## TimingAnalysis
Number 2
|  |  |  | C0= | 3.5722
|  |  |  | C1= | -7.7237e-05
|  |  |  | C2= | 2.4338e-09
|  |  |  | C''' for O(N^2)= | 2.9338e-09
Count | N | Time(sec) | N^0 | N^1 | N^2 | Curve Fit
1 | 40000 | 4 | 1 | 40000 | 1600000000 | 4.3767
2 | 60000 | 8 | 1 | 60000 | 3600000000 | 7.6995
3 | 80000 | 14 | 1 | 80000 | 6400000000 | 12.9693
4 | 100000 | 22 | 1 | 100000 | 10000000000 | 20.1862 | Count | N^0 | N=N^1 | N^2 | Curve Fit | C'''*g(N^2) | Deviation
5 | 120000 | 31 | 1 | 120000 | 14400000000 | 29.35 | 1 | 1 | 40000 | 1600000000 | 4.3767 | 4.694 | 0.3173
6 | 140000 | 42 | 1 | 140000 | 19600000000 | 40.4609 | 2 | 1 | 45000 | 2025000000 | 5.0249 | 5.9409 | 0.91598
7 | 160000 | 55 | 1 | 160000 | 25600000000 | 53.5188 | 3 | 1 | 50000 | 2500000000 | 5.7948 | 7.3344 | 1.5397
8 | 180000 | 70 | 1 | 180000 | 32400000000 | 68.5236 | 4 | 1 | 55000 | 3025000000 | 6.6863 | 8.8747 | 2.1884
9 | 200000 | 90.66 | 1 | 200000 | 40000000000 | 85.4755 | 5 | 1 | 60000 | 3600000000 | 7.6995 | 10.5616 | 2.862
[7 empty] | 6 | 1 | 65000 | 4225000000 | 8.8345 | 12.3952 | 3.5607
[7 empty] | 7 | 1 | 70000 | 4900000000 | 10.0911 | 14.3755 | 4.2844
[7 empty] | 8 | 1 | 75000 | 5625000000 | 11.4694 | 16.5025 | 5.0331
[7 empty] | 9 | 1 | 80000 | 6400000000 | 12.9693 | 18.7761 | 5.8068
[7 empty] | 10 | 1 | 85000 | 7225000000 | 14.591 | 21.1965 | 6.6055
[7 empty] | 11 | 1 | 90000 | 8100000000 | 16.3344 | 23.7635 | 7.4292
[7 empty] | 12 | 1 | 95000 | 9025000000 | 18.1994 | 26.4773 | 8.2778
[7 empty] | 13 | 1 | 100000 | 10000000000 | 20.1862 | 29.3377 | 9.1515
[7 empty] | 14 | 1 | 105000 | 11025000000 | 22.2946 | 32.3448 | 10.0502
[7 empty] | 15 | 1 | 110000 | 12100000000 | 24.5247 | 35.4986 | 10.9739
[7 empty] | 16 | 1 | 115000 | 13225000000 | 26.8765 | 38.7991 | 11.9226
[7 empty] | 17 | 1 | 120000 | 14400000000 | 29.35 | 42.2463 | 12.8963
[7 empty] | 18 | 1 | 125000 | 15625000000 | 31.9452 | 45.8402 | 13.895
[7 empty] | 19 | 1 | 130000 | 16900000000 | 34.6621 | 49.5807 | 14.9186
[7 empty] | 20 | 1 | 135000 | 18225000000 | 37.5006 | 53.468 | 15.9673
[7 empty] | 21 | 1 | 140000 | 19600000000 | 40.4609 | 57.5019 | 17.041
[7 empty] | 22 | 1 | 145000 | 21025000000 | 43.5428 | 61.6825 | 18.1397
[7 empty] | 23 | 1 | 150000 | 22500000000 | 46.7464 | 66.0098 | 19.2634
[7 empty] | 24 | 1 | 155000 | 24025000000 | 50.0717 | 70.4838 | 20.4121
[7 empty] | 25 | 1 | 160000 | 25600000000 | 53.5188 | 75.1045 | 21.5858
[7 empty] | 26 | 1 | 165000 | 27225000000 | 57.0874 | 79.8719 | 22.7844
[7 empty] | 27 | 1 | 170000 | 28900000000 | 60.7778 | 84.786 | 24.0081
[7 empty] | 28 | 1 | 175000 | 30625000000 | 64.5899 | 89.8467 | 25.2568
[7 empty] | 29 | 1 | 180000 | 32400000000 | 68.5236 | 95.0541 | 26.5305
[7 empty] | 30 | 1 | 185000 | 34225000000 | 72.5791 | 100.4083 | 27.8292
[7 empty] | 31 | 1 | 190000 | 36100000000 | 76.7562 | 105.9091 | 29.1529
[7 empty] | 32 | 1 | 195000 | 38025000000 | 81.055 | 111.5566 | 30.5016
[7 empty] | 33 | 1 | 200000 | 40000000000 | 85.4755 | 117.3508 | 31.8752